## IBM029Punch
Comment | Designator | Footprint | LCSC
22pF | C1,C2 | Capacitor_SMD:C_0805_2012Metric | C1653
0.1uF | C3,C4,C5,C6,C7 | Capacitor_SMD:C_0805_2012Metric | C14663
10uF | C8 | Capacitor_SMD:C_0805_2012Metric | C19702
1uF | C9 | Capacitor_SMD:C_0805_2012Metric | C15849
D_Small | D1,D2,D3,D4,D5,D6,D7,D8,D9,D10,D11,D12,D13,D14,D15,D16,D17,D18,D19,D20,D21,D22,D23,D24,D25,D26,D27,D28,D29,D30,D31,D32,D33,D34,D35,D36,D37,D38,D39,D40,D41,D42,D43,D44,D45,D46,D47,D48,D49,D50,D51,D52,D53,D54,D55,D56,D57,D58,D59,D60 | Diode_SMD:D_SOD-123 | C81598
500mA | F1 | Fuse:Fuse_1206_3216Metric | C70076
22 | R1,R2 | Resistor_SMD:R_0805_2012Metric | C17561
5.1k | R4,R5 | Resistor_SMD:R_0805_2012Metric | C27834
10k | R3,R6 | Resistor_SMD:R_0805_2012Metric | C17414
SW_Push | SW1 | random-keyboard-parts:SKQG-1155865 | C318884
PRTR5V0U2X | U1 | random-keyboard-parts:SOT143B | C78442
ATmega32U4-AU | U2 | Package_QFP:TQFP-44_10x10mm_P0.8mm | C44854
HRO-TYPE-C-31-M-12 | USB1 | Type-C:HRO-TYPE-C-31-M-12-Assembly | C165948
16MHz | Y1 | Crystal:Crystal_SMD_3225-4Pin_3.2x2.5mm | C13738